## input app
Merk | Type | Omschrijving | Component code | Artikelnummer Eriks | Artikelnummer TU | Co2 eq kg | Gewicht [kg] | Gietijzer | Metalen | Fossiele materialen | Aluminium | Staal | RVS | Koper | Brons | Keramiek | Rubber | polymeren en compositen | Injectie gevormde magneet | elektra
Grundfoss | ALPHA1 GO 15-40 130 | pomp | CP01 | n.v.t. | 5959434 | 10.4 | 1.73 | 48.05% | 7.92% | 0% | 8.12% | 12.48% | 5.83% | 3.63% | 0.05% | 1.19% | 0.5% | 7.87% | 1.28% | 3.08%
Grundfoss | ALPHA1 25-60 N 180 | pomp | CP01 | n.v.t. | 5795750 | 10.4 | 1.82 | 48.05% | 7.92% | 0% | 8.12% | 12.48% | 5.83% | 3.63% | 0.05% | 1.19% | 0.5% | 7.87% | 1.28% | 3.08%
Grundfoss | DN25 Alpha1 25-80 180 | pomp | CP01 | n.v.t. | 5959364 | 10.4 | 2.179 | 48.05% | 7.92% | 0% | 8.12% | 12.48% | 5.83% | 3.63% | 0.05% | 1.19% | 0.5% | 7.87% | 1.28% | 3.08%
Grundfoss | DN32 Alpha1 32-80 180 | pomp | CP01 | n.v.t. | 5959357 | 10.4 | 2.32 | 48.05% | 7.92% | 0% | 8.12% | 12.48% | 5.83% | 3.63% | 0.05% | 1.19% | 0.5% | 7.87% | 1.28% | 3.08%
Tour & Anderson | STAD15 | Inregelafsluiter (standaard) | IRA01-15-ST | n.v.t. | 5114517 | 1.22 | 0.47 | 0% | 92% | 8% | 0% | 0% | 0% | 0% | 0% | 0% | 0% | 0% | 0% | 0%
Tour & Anderson | STAD20 | Inregelafsluiter (standaard) | IRA01-20-ST | n.v.t. | 5114524 | 1.22 | 0.55 | 0% | 92% | 8% | 0% | 0% | 0% | 0% | 0% | 0% | 0% | 0% | 0% | 0%
Tour & Anderson | STAD25 | Inregelafsluiter (standaard) | IRA01-25-ST | n.v.t. | 5114531 | 1.22 | 0.68 | 0% | 92% | 8% | 0% | 0% | 0% | 0% | 0% | 0% | 0% | 0% | 0% | 0%
Tour & Anderson | STAD32 | Inregelafsluiter (standaard) | IRA01-32-ST | n.v.t. | 5114538 | 1.22 | 1 | 0% | 92% | 8% | 0% | 0% | 0% | 0% | 0% | 0% | 0% | 0% | 0% | 0%
Tour & Anderson | STAD40 | Inregelafsluiter (standaard) | IRA01-40-ST | n.v.t. | 5114545 | 1.22 | 1.4 | 0% | 92% | 8% | 0% | 0% | 0% | 0% | 0% | 0% | 0% | 0% | 0% | 0%
Tour & Anderson | STAD50 | Inregelafsluiter (standaard) | IRA01-50-ST | n.v.t. | 5114552 | 1.22 | 2 | 0% | 92% | 8% | 0% | 0% | 0% | 0% | 0% | 0% | 0% | 0% | 0% | 0%
Tour & Anderson | STAD-C 15 | Inregelafsluiter (luxe) | IRA01-15-LX | n.v.t. | 2821692 | 1.22 | 0.62 | 0% | 92% | 8% | 0% | 0% | 0% | 0% | 0% | 0% | 0% | 0% | 0% | 0%
Tour & Anderson | STAD-C 20 | Inregelafsluiter (luxe) | IRA01-20-LX | n.v.t. | 2821700 | 1.22 | 0.72 | 0% | 92% | 8% | 0% | 0% | 0% | 0% | 0% | 0% | 0% | 0% | 0% | 0%
Tour & Anderson | STAD-C 25 | Inregelafsluiter (luxe) | IRA01-25-LX | n.v.t. | 2821767 | 1.22 | 0.88 | 0% | 92% | 8% | 0% | 0% | 0% | 0% | 0% | 0% | 0% | 0% | 0% | 0%
Tour & Anderson | STAD-C 32 | Inregelafsluiter (luxe) | IRA01-32-LX | n.v.t. | 2821783 | 1.22 | 1.2 | 0% | 92% | 8% | 0% | 0% | 0% | 0% | 0% | 0% | 0% | 0% | 0% | 0%
Tour & Anderson | STAD-C 40 | Inregelafsluiter (luxe) | IRA01-40-lX | n.v.t. | 2821791 | 1.22 | 1.6 | 0% | 92% | 8% | 0% | 0% | 0% | 0% | 0% | 0% | 0% | 0% | 0% | 0%
Tour & Anderson | STAD-C 50 | Inregelafsluiter (luxe) | IRA01-50-LX | n.v.t. | 2821809 | 1.22 | 2.3 | 0% | 92% | 8% | 0% | 0% | 0% | 0% | 0% | 0% | 0% | 0% | 0% | 0%
Oventrop | Hydrocontrol DN15 | Inregelafsluiter (alternatief) | IRA01-15-AL | n.v.t. | 3281752 | 5.69 | 0.57 | 0% | 92% | 8% | 0% | 0% | 0% | 0% | 0% | 0% | 0% | 0% | 0% | 0%
Oventrop | Hydrocontrol DN20 | Inregelafsluiter (alternatief) | IRA01-20-AL | n.v.t. | 3280079 | 5.69 | 0.68 | 0% | 92% | 8% | 0% | 0% | 0% | 0% | 0% | 0% | 0% | 0% | 0% | 0%
Oventrop | Hydrocontrol DN25 | Inregelafsluiter (alternatief) | IRA01-25-AL | n.v.t. | 3280086 | 5.69 | 0.985 | 0% | 92% | 8% | 0% | 0% | 0% | 0% | 0% | 0% | 0% | 0% | 0% | 0%
Oventrop | Hydrocontrol DN32 | Inregelafsluiter (alternatief) | IRA01-32-AL | n.v.t. | 3281759 | 5.69 | 1.558 | 0% | 92% | 8% | 0% | 0% | 0% | 0% | 0% | 0% | 0% | 0% | 0% | 0%
Oventrop | Hydrocontrol DN40 | Inregelafsluiter (alternatief) | IRA01-40-AL | n.v.t. | 3281766 | 5.69 | 1.775 | 0% | 92% | 8% | 0% | 0% | 0% | 0% | 0% | 0% | 0% | 0% | 0% | 0%
Oventrop | Hydrocontrol DN50 | Inregelafsluiter (alternatief) | IRA01-50-AL | n.v.t. | 3280240 | 5.69 | 2.903 | 0% | 92% | 8% | 0% | 0% | 0% | 0% | 0% | 0% | 0% | 0% | 0% | 0%
Eriks | Fig 1602 DN15 | kogel afsluiter (standaard) | AF01-15-ST | 12439117 | n.v.t. | 5 | 0.17 | 0% | 92% | 0% | 0% | 5% | 0% | 0% | 0% | 0% | 0% | 3% | 0% | 0%
Eriks | Fig 1602 DN20 | kogel afsluiter (standaard) | AF01-20-ST | 12439118 | n.v.t. | 5 | 0.28 | 0% | 92% | 0% | 0% | 5% | 0% | 0% | 0% | 0% | 0% | 3% | 0% | 0%
Eriks | Fig 1602 DN25 | kogel afsluiter (standaard) | AF01-25-ST | 12439119 | n.v.t. | 5 | 0.42 | 0% | 92% | 0% | 0% | 5% | 0% | 0% | 0% | 0% | 0% | 3% | 0% | 0%
Eriks | Fig 1602 DN32 | kogel afsluiter (standaard) | AF01-32-ST | 12439121 | n.v.t. | 5 | 0.74 | 0% | 92% | 0% | 0% | 5% | 0% | 0% | 0% | 0% | 0% | 3% | 0% | 0%
Eriks | Fig 1602 DN40 | kogel afsluiter (standaard) | AF01-40-ST | 12439122 | n.v.t. | 5 | 1.04 | 0% | 92% | 0% | 0% | 5% | 0% | 0% | 0% | 0% | 0% | 3% | 0% | 0%
Eriks | Fig 1602 DN50 | kogel afsluiter (standaard) | AF01-50-ST | 12439123 | n.v.t. | 5 | 1.67 | 0% | 92% | 0% | 0% | 5% | 0% | 0% | 0% | 0% | 0% | 3% | 0% | 0%
Eriks | Fig 1607 DN15 | kogel afsluiter (luxe) | AF01-15-LX | 12426343 | n.v.t. | 5 | 0.24 | 0% | 92% | 0% | 5% | 0% | 0% | 0% | 0% | 0% | 0% | 3% | 0% | 0%
Eriks | Fig 1607 DN20 | kogel afsluiter (luxe) | AF01-20-LX | 12439132 | n.v.t. | 5 | 0.39 | 0% | 92% | 0% | 5% | 0% | 0% | 0% | 0% | 0% | 0% | 3% | 0% | 0%
Eriks | Fig 1607 DN25 | kogel afsluiter (luxe) | AF01-25-LX | 12439133 | n.v.t. | 5 | 0.6 | 0% | 92% | 0% | 5% | 0% | 0% | 0% | 0% | 0% | 0% | 3% | 0% | 0%
Eriks | Fig 1607 DN32 | kogel afsluiter (luxe) | AF01-32-LX | 12439134 | n.v.t. | 5 | 0.99 | 0% | 92% | 0% | 5% | 0% | 0% | 0% | 0% | 0% | 0% | 3% | 0% | 0%
Eriks | Fig 1607 DN40 | kogel afsluiter (luxe) | AF01-40-LX | 12439135 | n.v.t. | 5 | 1.52 | 0% | 92% | 0% | 5% | 0% | 0% | 0% | 0% | 0% | 0% | 3% | 0% | 0%
Eriks | Fig 1607 DN50 | kogel afsluiter (luxe) | AF01-50-LX | 12439136 | n.v.t. | 5 | 2.49 | 0% | 92% | 0% | 5% | 0% | 0% | 0% | 0% | 0% | 0% | 3% | 0% | 0%
Eriks | 661 Kast 63 schaal 0-60°C | Thermometer (standaard) | TI01-ST | 11811530 | n.v.t. | 5.4 | 0.12 | 0% | 70% | 0% | 25% | 0% | 0% | 0% | 0% | 0% | 0% | 5% | 0% | 0%
Eriks | 661 Kast 63 schaal 0-60°C | Thermometer (luxe) | TI01-LX | 11811530 | n.v.t. | 5.4 | 0.12 | 0% | 70% | 0% | 25% | 0% | 0% | 0% | 0% | 0% | 0% | 5% | 0% | 0%
Eriks | 661 Kast 63 schaal 0-60°C | Thermometer (alternatief) | TI01-AL | 11811530 | n.v.t. | 5.4 | 0.12 | 0% | 70% | 0% | 25% | 0% | 0% | 0% | 0% | 0% | 0% | 5% | 0% | 0%
Siemens | QAE2120.010 | Temperatuur transmitter (standaard) | TT01-ST | n.v.t. | 8915142 | 5 | 0.1 | 0% | 65% | 0% | 0% | 0% | 0% | 10% | 0% | 0% | 0% | 20% | 0% | 5%
Siemens | QAE2120.010 | Temperatuur transmitter (luxe) | TT01-LX | n.v.t. | 8915142 | 5 | 0.1 | 0% | 65% | 0% | 0% | 0% | 0% | 10% | 0% | 0% | 0% | 20% | 0% | 5%
Siemens | QAE2120.010 | Temperatuur transmitter (alternatief) | TT01-AL | n.v.t. | 8915142 | 5 | 0.1 | 0% | 65% | 0% | 0% | 0% | 0% | 10% | 0% | 0% | 0% | 20% | 0% | 5%
Eriks | schroefdraad 1/2" - fig 450 | Vul en aftapkraan (standaard) | VA01-ST | 11811285 | n.v.t | 4.33 | 0.15 | 0% | 20% | 0% | 0% | 0% | 0% | 0% | 75% | 0% | 0% | 5% | 0% | 0%
Eriks | schroefdraad 1/2" - fig 450 | Vul en aftapkraan (luxe) | VA01-LX | 11811285 | n.v.t | 4.33 | 0.15 | 0% | 20% | 0% | 0% | 0% | 0% | 0% | 75% | 0% | 0% | 5% | 0% | 0%
oventropp | schroefdraad 1/2" type 447 | Vul en aftapkraan (alternatief) | VA01-AL | n.v.t. | 6614002 | 5.2 | 0.16 | 0% | 95% | 0% | 0% | 0% | 0% | 0% | 0% | 0% | 0% | 5% | 0% | 0%
Geberit | Flowfit DN15 (20mm) | Geberit flowfit buis | FF15 | n.v.t. | n.v.t. | 11.95 | 0.164 | 0% | 0% | 52% | 48% | 0% | 0% | 0% | 0% | 0% | 0% | 0% | 0% | 0%
Geberit | Flowfit DN20 (25mm) | Geberit flowfit buis | FF20 | n.v.t. | n.v.t. | 11.95 | 0.236 | 0% | 0% | 52% | 48% | 0% | 0% | 0% | 0% | 0% | 0% | 0% | 0% | 0%
Geberit | Flowfit DN25 (32mm) | Geberit flowfit buis | FF25 | n.v.t. | n.v.t. | 11.95 | 0.328 | 0% | 0% | 52% | 48% | 0% | 0% | 0% | 0% | 0% | 0% | 0% | 0% | 0%
Geberit | Flowfit DN32 (40mm) | Geberit flowfit buis | FF32 | n.v.t. | n.v.t. | 11.95 | 0.458 | 0% | 0% | 52% | 48% | 0% | 0% | 0% | 0% | 0% | 0% | 0% | 0% | 0%
Geberit | Flowfit DN40 (50mm) | Geberit flowfit buis | FF40 | n.v.t. | n.v.t. | 11.95 | 0.707 | 0% | 0% | 52% | 48% | 0% | 0% | 0% | 0% | 0% | 0% | 0% | 0% | 0%
Geberit | Flowfit DN50 (63mm) | Geberit flowfit buis | FF50 | n.v.t. | n.v.t. | 11.95 | 0.996 | 0% | 0% | 52% | 48% | 0% | 0% | 0% | 0% | 0% | 0% | 0% | 0% | 0%
Geberit | Flowfit DN65 (75mm) | Geberit flowfit buis | FF65 | n.v.t. | n.v.t. | 11.95 | 1.465 | 0% | 0% | 52% | 48% | 0% | 0% | 0% | 0% | 0% | 0% | 0% | 0% | 0%
Van Leeuwen | Stalen buis DN15 | Stalen buis | S15 | n.v.t. | n.v.t. | 1.92 | 1.22 | 0% | 100% | 0% | 0% | 0% | 0% | 0% | 0% | 0% | 0% | 0% | 0% | 0%
Van Leeuwen | Stalen buis DN20 | Stalen buis | S20 | n.v.t. | n.v.t. | 1.92 | 1.57 | 0% | 100% | 0% | 0% | 0% | 0% | 0% | 0% | 0% | 0% | 0% | 0% | 0%
Van Leeuwen | Stalen buis DN25 | Stalen buis | S25 | n.v.t. | n.v.t. | 1.92 | 2.43 | 0% | 100% | 0% | 0% | 0% | 0% | 0% | 0% | 0% | 0% | 0% | 0% | 0%
Van Leeuwen | Stalen buis DN32 | Stalen buis | S32 | n.v.t. | n.v.t. | 1.92 | 3.13 | 0% | 100% | 0% | 0% | 0% | 0% | 0% | 0% | 0% | 0% | 0% | 0% | 0%
Van Leeuwen | Stalen buis DN40 | Stalen buis | S40 | n.v.t. | n.v.t. | 1.92 | 3.6 | 0% | 100% | 0% | 0% | 0% | 0% | 0% | 0% | 0% | 0% | 0% | 0% | 0%
Van Leeuwen | Stalen buis DN50 | Stalen buis | S50 | n.v.t. | n.v.t. | 1.92 | 5.1 | 0% | 100% | 0% | 0% | 0% | 0% | 0% | 0% | 0% | 0% | 0% | 0% | 0%
Van Leeuwen | Stalen buis DN65 | Stalen buis | S65 | n.v.t. | n.v.t. | 1.92 | 6.54 | 0% | 100% | 0% | 0% | 0% | 0% | 0% | 0% | 0% | 0% | 0% | 0% | 0%
Van Leeuwen | Stalen buis DN80 | Stalen buis | S80 | n.v.t. | n.v.t. | 1.92 | 8.53 | 0% | 100% | 0% | 0% | 0% | 0% | 0% | 0% | 0% | 0% | 0% | 0% | 0%